## Sheet1
소자 | 수량
HE3621A0510 | 12
74LVC125 | 3
SN74LV367 | 2
CR2032 | 1
LM1084 5V | 3
AD8618 | 3
LTC2645 | 3
OPA569 | 1
PI5A124 | 2
FDV301 | 1
LED | 4
TEENSY3.6 | 1
Aux Ctrl out | 1
ADR4533BRZ | 1
ADR4530BRZ | 1
DIP91omh(rear) | 3
resistor | 수량
10 | 12
20k | 3
100k | 1
1k | 4
cap | 수량
0.1u | 26
1u | 24
|  | 소자 | 수량 | 설명
1 | IC | HE3621A0510 | 12 | Reed Switch
2 |  | 74LVC125 | 3 | Gate buffer
3 |  | SN74LV367 | 2 | Line driver
4 |  | CR2032 | 1 | 배터리
5 |  | LM1084 5V | 3 | 5V 5A regulator, LM1084ISX-5.0/NOPB
6 |  | AD8618 | 3 | Opamp
7 |  | LTC2645 | 3 | 8-bit PWM to DAC
8 |  | OPA569 | 1 | high-voltage OP amp
9 |  | PI5A124 | 2 | wide bandwidth analog switches
10 |  | FDV301 | 1 | N-MOSFET
11 |  | TEENSY 3.6 | 1 | MCU
12 |  | Aux Ctrl out | 1 | PINHEADER 12PIN
13 |  | ADR4533BRZ | 1 | 3.3V voltage reference
14 |  | ADR4530BRZ | 1 | 3.3V voltage reference
15 |  | DIP91omh(rear) | 3 | 4ch DIP SWITCH
16 | LED | LED | 4
17 | 저항 | R | 12 | 10ohm 0.1%
18 |  | R | 3 | 20kohm
19 |  | R | 1 | 100kohm
20 |  | R | 4 | 1kohm
21 | 캐패시터 | cap | 26 | 0.1uF
22 |  | cap | 24 | 1uF